## 計算
青色のところのみ入力 赤色部が結果
線径（外径）φ | 0.8 | mm | 2a= | 0.018 | ｍ
直径（シリンダ）2a | 18 | mm | a= | 0.009 | ｍ
巻数 | 150 | T | n= | 150
コイル径 2a+φ | 18.8 | mm | D= | 0.0188 | ｍ
コイル長（密巻）b | 120 | mm | b= | 0.12 | ｍ
コイル長（疎巻）b | 200 | mm | b= | 0.2 | ｍ
コイル長（ゲジゲジ）b | 600 | mm | ピッチ4 | 0.6 | ｍ
コイル長（ゲジゲジ）b | 450 | mm | ピッチ3 | 0.45 | ｍ
2a/b（密巻） | 0.15667
2a/b（疎巻) | 0.094
2a/b（P4) | 0.031333 |  | ピッチ4
2a/b（P3) | 0.041778 |  | ピッチ3
長岡係数（密） | 0.939 |  | k=
長岡係数（疎） | 0.979 |  | k=
長岡係数（P4） | 1 |  | k=
長岡係数（P3） | 1 |  | k=
透磁率(真空) | 4πｘ10^-7 | Tm/A | μ0= | 1.256e-06
透磁率(空気) | 1 |  | μs= | 1
L=(ｋ *μ0 *μs * π * ａ^2 * n^2)/b
L=（密着） | 56.2433 | μH | L= | 5.6243e-05 | H
L=（疎巻） | 35.1835 | μH | L= | 3.5184e-05 | H
L=（P4） | 11.9794 | μH | L= | 1.1979e-05 | H
L=（P3） | 15.9726 | μH | L= | 1.5973e-05 | H
L=（必要長さ） | 8.8548 | m |  | 8.8548
同調容量 | 11 | pF | C=
推定周波数（密） | 6.4019 | MHz | f=
推定周波数（疎） | 8.0942 | MHz | f=
推定周波数（P4） | 18.1831 | MHz | f=
推定周波数（P3） | 14.0045 | MHz | f=
必要長 | 8.8548 | m | 全長
周波数 | 7 | MHz |  | f= | 7000000
コイル（密） | 56.2433 | μH |  | L= | 5.6243e-05
コンデンサ（密） | 9.2005 | pF |  | C= | 9.2005 | 9.2005e+12
コイル（疎） | 35.1835 | μH |  | L= | 3.5184e-05
コンデンサ（疎） | 14.7077 | pF |  | C= | 14.7077 | 1.4708e+13
コイル（P4） | 6.4019 | μH |  | L= | 1.1979e-05
コンデンサ（P4） | 43.1965 | pF |  | C= | 43.1965 | 4.3197e+13
コイル（P3） | 18.1831 | μH |  | L= | 1.5973e-05
コンデンサ（P3） | 32.3974 | pF |  | C= | 32.3974 | 3.2397e+13

## 長岡係数
長岡係数
2a/b | K
0 | 1 | 無限長
0.05 | 0.979
0.1 | 0.959
0.15 | 0.939
0.2 | 0.92
0.25 | 0.902
0.3 | 0.884
0.35 | 0.867
0.4 | 0.85
0.45 | 0.834
0.5 | 0.818
0.55 | 0.803
0.6 | 0.789
0.65 | 0.775
0.7 | 0.761
0.75 | 0.748
0.8 | 0.735
0.85 | 0.723
0.9 | 0.711
0.95 | 0.7
1 | 0.68842
1.0101 | 0.68623
1.0204 | 0.684
1.0309 | 0.68175
1.0417 | 0.67946
1.0526 | 0.67714
1.0638 | 0.67479
1.0753 | 0.67241
1.087 | 0.66999
1.0989 | 0.66754
1.1111 | 0.66505
1.1236 | 0.66253
1.1364 | 0.65997
1.1494 | 0.65738
1.1628 | 0.65474
1.1765 | 0.65207
1.1905 | 0.64936
1.2048 | 0.6466
1.2195 | 0.64381
1.2346 | 0.64097
1.25 | 0.63809
1.2658 | 0.63517
1.2821 | 0.6322
1.2987 | 0.62918
1.3158 | 0.62612
1.3333 | 0.62301
1.3514 | 0.61985
1.3699 | 0.61664
1.3889 | 0.61338
1.4085 | 0.61006
1.4286 | 0.60669
1.4493 | 0.60326
1.4706 | 0.59978
1.4925 | 0.59624
1.5152 | 0.59264
1.5385 | 0.58898
1.5625 | 0.58525
1.5873 | 0.58146
1.6129 | 0.57761
1.6393 | 0.57368
1.6667 | 0.56969
1.6949 | 0.56563
1.7241 | 0.56149
1.7544 | 0.55728
1.7857 | 0.55299
1.8182 | 0.54862
1.8519 | 0.54417
1.8868 | 0.53964
1.9231 | 0.53502
1.9608 | 0.53031
2 | 0.52551
2.0408 | 0.52062
2.0833 | 0.51563
2.1277 | 0.51054
2.1739 | 0.50535
2.2222 | 0.50005
2.2727 | 0.49465
2.3256 | 0.48913
2.381 | 0.4835
2.439 | 0.47774
2.5 | 0.47186
2.5641 | 0.46586
2.6316 | 0.45972
2.7027 | 0.45345
2.7778 | 0.44704
2.8571 | 0.44048
2.9412 | 0.43376
3.0303 | 0.42689
3.125 | 0.41986
3.2258 | 0.41265
3.3333 | 0.40527
3.4483 | 0.3977
3.5714 | 0.38994
3.7037 | 0.38199
3.8462 | 0.37382
4 | 0.36543
4.1667 | 0.35682
4.3478 | 0.34796
4.5455 | 0.33885
4.7619 | 0.32948
5 | 0.31983
5.2632 | 0.30988
5.5556 | 0.29961
5.8824 | 0.28902
6.25 | 0.27807
6.6667 | 0.26674
7.1429 | 0.25501
7.6923 | 0.24284
8.3333 | 0.2302
9.0909 | 0.21704
10 | 0.20332
11.1111 | 0.18898
12.5 | 0.17394
14.2857 | 0.15812
16.6667 | 0.14139
20 | 0.12362
25 | 0.10456
33.3333 | 0.083908
50 | 0.061098
100 | 0.03496

## Sheet1
ｋ （長岡係数） ＝０．７88526 （２ａ／ｂ＝０．６０の時）
μ 0 （真空の透磁率） ＝４π×１０-7（Ｔ・ｍ／Ａ）
ａ （コイルの半径） ＝０．０３ （ｍ）
ｂ （コイルの長さ） ＝０．１０ （ｍ）
ｎ （コイルの巻き数） ＝ １００ （回）
Ｌ（インダクタンス）＝ｋ×μ 0×π×ａ 2×ｎ 2／ｂ
＝ ０．０００２８０ （Ｈ）
μs=1
＝ ０．０００２８０ （Ｈ） | =280μH
長岡係数

## Sheet2
2a/b | K
1 | 0.68842
1.0101 | 0.68623
1.0204 | 0.684
1.0309 | 0.68175
1.0417 | 0.67946
1.0526 | 0.67714
1.0638 | 0.67479
1.0753 | 0.67241
1.087 | 0.66999
1.0989 | 0.66754
1.1111 | 0.66505
1.1236 | 0.66253
1.1364 | 0.65997
1.1494 | 0.65738
1.1628 | 0.65474
1.1765 | 0.65207
1.1905 | 0.64936
1.2048 | 0.6466
1.2195 | 0.64381
1.2346 | 0.64097
1.25 | 0.63809
1.2658 | 0.63517
1.2821 | 0.6322
1.2987 | 0.62918
1.3158 | 0.62612
1.3333 | 0.62301
1.3514 | 0.61985
1.3699 | 0.61664
1.3889 | 0.61338
1.4085 | 0.61006
1.4286 | 0.60669
1.4493 | 0.60326
1.4706 | 0.59978
1.4925 | 0.59624
1.5152 | 0.59264
1.5385 | 0.58898
1.5625 | 0.58525
1.5873 | 0.58146
1.6129 | 0.57761
1.6393 | 0.57368
1.6667 | 0.56969
1.6949 | 0.56563
1.7241 | 0.56149
1.7544 | 0.55728
1.7857 | 0.55299
1.8182 | 0.54862
1.8519 | 0.54417
1.8868 | 0.53964
1.9231 | 0.53502
1.9608 | 0.53031
2 | 0.52551
2.0408 | 0.52062
2.0833 | 0.51563
2.1277 | 0.51054
2.1739 | 0.50535
2.2222 | 0.50005
2.2727 | 0.49465
2.3256 | 0.48913
2.381 | 0.4835
2.439 | 0.47774
2.5 | 0.47186
2.5641 | 0.46586
2.6316 | 0.45972
2.7027 | 0.45345
2.7778 | 0.44704
2.8571 | 0.44048
2.9412 | 0.43376
3.0303 | 0.42689
3.125 | 0.41986
3.2258 | 0.41265
3.3333 | 0.40527
3.4483 | 0.3977
3.5714 | 0.38994
3.7037 | 0.38199
3.8462 | 0.37382
4 | 0.36543
4.1667 | 0.35682
4.3478 | 0.34796
4.5455 | 0.33885
4.7619 | 0.32948
5 | 0.31983
5.2632 | 0.30988
5.5556 | 0.29961
5.8824 | 0.28902
6.25 | 0.27807
6.6667 | 0.26674
7.1429 | 0.25501
7.6923 | 0.24284
8.3333 | 0.2302
9.0909 | 0.21704
10 | 0.20332
11.1111 | 0.18898
12.5 | 0.17394
14.2857 | 0.15812
16.6667 | 0.14139
20 | 0.12362
25 | 0.10456
33.3333 | 0.083908
50 | 0.061098
100 | 0.03496
0

## T表
5 PF
D | 10 | 15 | 20 | 30 | 40 | 50 | 60 | 70 | 80 | 90 | 100
T | 8 | 12 | 16 | 25 | 32 | 41 | 50 | 59 | 64 | 75 | 80
f | 99 | 54 | 35 | 18 | 12 | 8.8 | 6.6 | 13 | 16 | 21 | 3.1
1.9 | [10 empty] | 240
3.5 | [8 empty] | 90 | 90
7 | [6 empty] | 46 | 36
10 |  |  |  | 90 |  | 41
14 |  |  |  | 48 | 32
18 |  |  |  | 30
21 |  |  |  | 22
28 |  |  |  | 12
50 | 30 | 15 | 9 | 4
144 | 4
430